## Current_Pins
模块 | 信号/功能 | ESP32-P4 GPIO | 方向 | 状态 | 接线/用途 | 注意事项
OV2640 DVP | SCL | GPIO32 | P4->Camera | 已验证固定 | SCCB/I2C clock | 已被摄像头占用，语音 I2C 不可再用
OV2640 DVP | SDA | GPIO33 | 双向 | 已验证固定 | SCCB/I2C data | 已被摄像头占用，语音 I2C 不可再用
OV2640 DVP | RESET/RST | GPIO16 | P4->Camera | 已验证固定 | 复位控制 | 保留 ST 成功时序
OV2640 DVP | PWDN | GPIO17 | P4->Camera | 已验证固定 | 掉电控制 | 保留 ST 成功时序，最终保持低
OV2640 DVP | D0 | GPIO18 | Camera->P4 | 已验证固定 | DVP 数据 0 | 不要调整顺序
OV2640 DVP | D1 | GPIO19 | Camera->P4 | 已验证固定 | DVP 数据 1 | 不要调整顺序
OV2640 DVP | D2 | GPIO20 | Camera->P4 | 已验证固定 | DVP 数据 2 | 不要调整顺序
OV2640 DVP | D3 | GPIO21 | Camera->P4 | 已验证固定 | DVP 数据 3 | 不要调整顺序
OV2640 DVP | D4 | GPIO22 | Camera->P4 | 已验证固定 | DVP 数据 4 | 不要调整顺序
OV2640 DVP | D5 | GPIO23 | Camera->P4 | 已验证固定 | DVP 数据 5 | 不要调整顺序
OV2640 DVP | D6 | GPIO26 | Camera->P4 | 已验证固定 | DVP 数据 6 | 开发板标 U1TX，但已被摄像头占用
OV2640 DVP | D7 | GPIO27 | Camera->P4 | 已验证固定 | DVP 数据 7 | 开发板标 U1RX，但已被摄像头占用
OV2640 DVP | PCLK | GPIO28 | Camera->P4 | 已验证固定 | 像素时钟 | 不要调整
OV2640 DVP | VSYNC | GPIO29 | Camera->P4 | 已验证固定 | 场同步 | 不要调整
OV2640 DVP | HREF/DE | GPIO30 | Camera->P4 | 已验证固定 | 行有效 | 不要调整
OV2640 DVP | XCLK | 不接 | - | 已验证固定 | 模块自带有源晶振 | CONFIG_EXAMPLE_DVP_XCLK_PIN=-1
UART0 调试/JPEG | TX | GPIO37 | P4->USB | 已验证固定 | 921600 JPEG/调试输出 | 板上 UART/TX/RX 区域，不接 C6
UART0 调试/JPEG | RX | GPIO38 | USB->P4 | 已验证固定 | 控制台 RX | 板上 UART/TX/RX 区域，不接 C6
模型部署 | 无新增引脚 | - | - | 当前第一阶段 | float32/int8 ONNX -> espdl | 先只输出识别结果，不控制水泵
泵控 | PWM/EN | GPIO53 | P4->Pump | 当前候选 | LEDC PWM 或普通 EN | 默认上电低电平停水，先断泵测试
水箱液位输入 | LEVEL | GPIO34 | Sensor->P4 | 当前候选 | 低速安全输入 | 需实测电平；异常优先停水
语音模块 | I2C SCL | GPIO46 | P4->Voice | 当前候选 | 语音 I2C clock | 替代 GPIO32；验证 0x34
语音模块 | I2C SDA | GPIO47 | 双向 | 当前候选 | 语音 I2C data | 替代 GPIO33；验证 0x64/0x6E
按键 | KEY | GPIO45 | Key->P4 | 当前候选 | 输入上拉，低有效 | 需要去抖、长按、连按保护
ESP32-C6 | P4_TX -> C6_RX | GPIO31 | P4->C6 | 后续接入 | UART 115200 起 | 配置为 TX 后空闲应为高；当前测得 0V 不代表不能用
ESP32-C6 | P4_RX <- C6_TX | GPIO36 | C6->P4 | 后续接入 | UART 115200 起 | 已测空闲约 3.3V
身份识别模块 | TX/RX | GPIO48/GPIO49 | 双向 | 后置候选 | AS608 或成品人脸识别 UART | AS608 不再强绑定，按最终模块协议调整
身份识别模块 | WAK/EN/IO | GPIO50 | 双向/输入/输出 | 后置候选 | 身份模块控制脚 | 按最终人脸识别模块定义
OLED | bit-bang 控制线 | GPIO39-GPIO43 | P4->OLED | 后置候选 | 5 个 GPIO | 仅在不用 SD 卡接口时使用
DS18B20 | DQ | GPIO44 | 双向 | 后置候选 | 1-Wire | 时序单独验证
氛围灯 1 | LED | GPIO52 | P4->LED | 后置候选 | 普通输出 | 不使用 LCD_RST 时可用
氛围灯 2 | LED | GPIO54 | P4->LED | 后置候选 | 普通输出 | 不使用 MIPI CSI_PWDN 时可用

## Blocked_Pins
引脚/接口 | 状态 | 原因 | 规则
GPIO0-GPIO15 | 禁用 | VDDPST1 当前实测不是 3.3V，曾导致摄像头 SCCB 失败 | 未重新供电并实测前，不接 3.3V 外设
GPIO26/GPIO27 | 摄像头占用 | 当前是 OV2640 D6/D7 | 不能按开发板 U1TX/U1RX 接 C6
GPIO32/GPIO33 | 摄像头占用 | 当前是 OV2640 SCCB | 不能接语音 I2C
GPIO37/GPIO38 | UART0 调试/JPEG | 板上 UART/TX/RX 和 USB 转串口使用这一路 | 不接 C6，不混入业务协议
板上 UART/TX/RX 区域 | 禁接 C6 | 对应 UART0，不是空闲串口 | C6 使用 GPIO31/GPIO36

## Transfer_Flow
阶段 | 目标 | 验收标准
0 摄像头基线 | 保持 OV2640 DVP 已出图状态 | 可连续输出完整 JPEG；不改摄像头引脚和 RESET/PWDN 时序
1 模型部署 | float32/int8 ONNX + 500 数据集 npz 转为 P4 可运行模型 | 静态图和实时画面均能输出 NO_CUP/LOW/MID/FULL/UNKNOWN
2 摄像头-水泵联动 | 模型结果进入统一状态机后控制泵 | 多帧稳定才出水；无杯/满水/未知/无帧立即停水
3 语音和按键 | 恢复老人侧交互入口 | 语音/按键只发事件，不直接控制泵；播报不乱抢占
4 C6 串口 | 接入已完成的 C6 联网代码 | P4 与 C6 固定帧通信稳定；断联不影响本地停水
5 其他模块 | OLED、身份识别、DS18B20、氛围灯 | 单模块验证后再进主状态机